## CPK-RA8D1B Set
[19 empty] | Power | Power Domain | GPIO | Debug | System | IRQ | IRQ-DS | USB-FS 3.3V | USB-HS 3.3V | MIPI-DSI | GLCD_565 | GLCD_888 | CEU_8bit | CEU_16bit | EtherC MII | EtherC RMII | UART | UART with Flow Control | Clock Sync. Mode | Clock Sync. Mode with FC | RS485 | Simple LIN | Simple SPI | Simple I2C | I2C | I3C | SPI | OSPI | CAN-FD | SSIE | SDHI/MMC | GPT Trigger | GPT IO | GPT Motor | AGT | ULPT | RTC | ACMPHS | ADC12 | DAC12 | Ext Bus | Ext. Multipled Bus_8bit | Ext. Multipled Bus_16bit | Ext. Bus_8bit | Ext. Bus_16bit | Ext. Bus_32bit | SDRAM Bus_16bit | SDRAM Bus_32bit
20250313 |  |  |  | 在当前板上（包括扩展板）实装的器件使用的管脚，如需复用需要软件调整，基本不考虑复用
在当前板上需要通过硬件跳接实现复用（如OSPI），必要时可以复用
设计时即定义成通过接插件扩展的管脚，可以较为容易地实现复用
注意：VCC/VCC2<2.7V时，设置LVO0E/LVO1E位为1。
[5 empty] | 端口 缺省配置 | Pxxx | Input | No | Low | No | L | CPKEXP-EKRA8X1 FPC和Grove接口 及缺省功能 |  |  | CPKEXP-EKRA8X1 2.54mm 排针/排母接口 及缺省功能（可插杜邦线）
JA和JD接口 | J1 | J2 | CPKCOR-RA8D1B V2 核心板BSP配置 | CPKEXP-EKRA8x1 扩展板BSP配置 | 核心板 端口功能配置 | 扩展板 端口功能配置 | 端口 方向 | 输入 上拉 | 设置 输出 电平 | 输出 开漏 | 输出 驱动 能力 | FPC接口 Grove接口 | J9:摄像头 OSPI | LCD1:50Pin LCD Grove x 2 | 2.54mm 间距 接口 | Arduino UNO, PMOD CEU: 30Pin J3:6Pin CAN-FD J4:6Pin CAN-FD | RGB, CEU, SDHI, GPIO J5: 40Pin 跳线 J6:Ether J7:USB JA:ETM, DBG | 224 BGA | Power/ Drv. Capability | Power Domain * 5V tolerant | GPIO | Debug | System | IRQ | IRQ-DS | USB-FS 3.3V | USB-HS 3.3V | MIPI-DSI | GLCD_565 | GLCD_888 | CEU_8bit | CEU_16bit | EtherC MII | EtherC RMII | UART | UART with Flow Control | Clock Sync. Mode | Clock Sync. Mode with FC | RS485 | Simple LIN | Simple SPI | Simple I2C | I2C | I3C | SPI | OSPI | CAN-FD | SSIE | SDHI/MMC | GPT Trigger | GPT IO | GPT Motor | AGT | ULPT | RTC | ACMPHS | ADC12 | DAC12 | Ext Bus | Ext. Multipled Bus_8bit | Ext. Multipled Bus_16bit | Ext. Bus_8bit | Ext. Bus_16bit | Ext. Bus_32bit | SDRAM Bus_16bit | SDRAM Bus_32bit | No.
|  | 16 |  | VIO_D0 |  | VIO_D0 | [5 empty] | Grove2:1 J9:19 | VIO_D0 | S2:4->Grove2 I3C SCL | CEU:15 | VIO_D0 |  | R15 | L,M,H | VCC | P400 |  |  | IRQ0 | [6 empty] | VIO_D0 | VIO_D0 | ET0_WOL | ET0_WOL | TXD1_A | TXD1_A | TXD1_A | TXD1_A | TXD1_A | TXD1_A | MOSI1_A | SDA1_A |  | I3C_SCL0 |  |  |  | AUDIO_CLK | SD1CLK_B |  | GTIOC6A |  | AGTIO1 |  |  |  | ADTRG1 | [9 empty] | 1
|  | 14 |  | VIO_D1 |  | VIO_D1 | [5 empty] | Grove2:2 J9:21 | VIO_D1 | S2:8->Grove2 I3C SDA | J6:10 CEU:16 | VIO_D1 | ET0_MDC | P15 | L,M,H | VCC | P401 |  |  |  | IRQ5-DS | [5 empty] | VIO_D1 | VIO_D1 | ET0_MDC | ET0_MDC | RXD1_A | RXD1_A | RXD1_A | RXD1_A | RXD1_A | RXD1_A | MISO1_A | SCL1_A |  | I3C_SDA0 |  |  | CTX0 |  | SD1CMD_B | GTETRGA | GTIOC6B | [15 empty] | 2
|  | 3 |  | CAM-REST |  | P402 | Output |  | Low |  |  | J9:6 | CAM-RESET |  | J6:12 CEU:29 | P402 | ET0_MDIO | M12 | L,M,H | VCC* | P402 |  | CACREF |  | IRQ4-DS | [7 empty] | ET0_MDIO | ET0_MDIO |  |  | SCK1_A | SCK1_A | DE1 |  | SCK1_A | [5 empty] | CRX0 | AUDIO_CLK | SD1DAT0_B | [5 empty] | RTCIC0 | [11 empty] | 3
|  | 1 |  | CAM_XCLK |  | GTIOC3A | [5 empty] | J9:13 | CAM_XCLK |  | CEU:7 | CAM_XCLK |  | N14 | L,M,H | VCC* | P403 |  |  |  | IRQ14-DS | [7 empty] | ET0_LINKSTA | ET0_LINKSTA |  | CTS_RTS1_A |  | CTS_RTS1_A | DE1 |  | SS1_A | [6 empty] | SSIBCK0_A | SD1DAT1_B |  | GTIOC3A |  |  |  | RTCIC1 | [11 empty] | 4
| 40 |  |  | CAM-PWDN |  | P404 | Output |  | Low |  |  | J9:8 | CAM-PWDN |  | CEU:28 | P404 |  | L10 | L,M,H | VCC* | P404 |  |  |  | IRQ15-DS | [5 empty] | VIO_D3 | VIO_D3 | ET0_EXOUT | ET0_EXOUT |  | CTS1_A | [11 empty] | SSILRCK0/SSIFS0_A | SD1DAT2_B |  | GTIOC3B |  |  |  | RTCIC2 | [11 empty] | 5
|  | 12 |  | VIO_D2 |  | VIO_D2 | [5 empty] | J9:22 | VIO_D2 |  | J6:6 CEU:13 | VIO_D2 | RMII0_TX_EN_B | N15 | L,M,H | VCC | P405 | [9 empty] | VIO_D2 | VIO_D2 | ET0_TX_EN | RMII0_TX_EN_B |  |  | SCK2_B | SCK2_B | DE2 |  | SCK2_B | [6 empty] | SSITXD0_A | SD1DAT3_B |  | GTIOC1A |  | AGTIO1 | [13 empty] | 6
|  | 10 |  | VIO_D3 |  | VIO_D3 | [5 empty] | J9:20 | VIO_D3 |  | J6:2 CEU:14 | VIO_D3 | RMII0_TXD1_B | M13 | L,M,H | VCC* | P406 |  | EXCIN | [7 empty] | VIO_D3 | VIO_D3 | ET0_RX_ERR | RMII0_TXD1_B | TXD2_B | TXD2_B | TXD2_B | TXD2_B | TXD2_B | TXD2_B | MOSI2_B | SDA2_B |  |  | SSLA3_C |  |  | SSIRXD0_A | SD1CD |  | GTIOC1B | [15 empty] | 7
|  | 8 |  | VIO_D4 |  | VIO_D4 | [5 empty] | J9:18 | VIO_D4 |  | J6:4 CEU:11 | VIO_D4 | RMII0_TXD0_B | M14 | L,M,H | VCC | P700 | [9 empty] | VIO_D4 | VIO_D4 | ET0_ETXD1 | RMII0_TXD0_B | RXD2_B | RXD2_B | RXD2_B | RXD2_B | RXD2_B | RXD2_B | MISO2_B | SCL2_B |  |  | MISOA_C |  |  | SSIDATA1_B | SD1WP |  | GTIOC5A | [15 empty] | 8
|  | 6 |  | VIO_D5 |  | VIO_D5 | [5 empty] | J9:16 | VIO_D5 |  | J6:8 CEU:12 | VIO_D5 | REF50CK0_B | L12 | L,M,H | VCC | P701 | [9 empty] | VIO_D5 | VIO_D5 | ED0_ETXD0 | REF50CK0_B |  | CTS_RTS2_B |  | CTS_RTS2_B | DE2 |  | SS2_B |  |  |  | MOSIA_C |  |  | SSILRCK1/SSIFS1_B | SD1DAT4_B |  | GTIOC5B |  |  | ULPTO1 | [12 empty] | 9
|  | 4 |  | VIO_D6 |  | VIO_D6 | [5 empty] | J9:14 | VIO_D6 |  | J6:18 CEU:9 | VIO_D6 | RMII0_RXD0_B | L13 | L,M,H | VCC | P702 | [9 empty] | VIO_D6 | VIO_D6 | ET0_ERXD1 | RMII0_RXD0_B |  | CTS2_B | [8 empty] | RSPCKA_C |  |  | SSIBCK1_B | SD1DAT5_B |  | GTIOC6A |  |  | ULPTO0 | [12 empty] | 10
|  | 2 |  | VIO_D7 |  | VIO_D7 | [5 empty] | J9:12 | VIO_D7 |  | J6:20 CEU:10 | VIO_D7 | RMII0_RXD1_B | L11 | L,M,H | VCC | P703 | [9 empty] | VIO_D7 | VIO_D7 | ET0_ERXD0 | RMII0_RXD1_B | [10 empty] | SSLA0_C |  |  |  | SD1DAT6_B |  | GTIOC6B |  | AGTO1 |  |  | VCOUT | [10 empty] | 11
| 50 | [13 empty] | J6:16 CEU:18 | VIO_D8 | RMII0_RX_ER_B | K12 | L,M,H | VCC | P704 | [10 empty] | VIO_D8 | EDT0_RX_CLK | RMII0_RX_ER_B | [10 empty] | SSLA1_C |  | CTX0 |  | SD1DAT7_B |  |  | GTADSM0 | AGTO0 | [13 empty] | 12
| 52 | [13 empty] | J6:14 CEU:17 | VIO_D9 | RMII0_CRS_DV_B | K10 | L,M,H | VCC | P705 | [10 empty] | VIO_D9 | ET0_CRS | RMII0_CRS_DV_B |  | CTS1_B | [8 empty] | SSLA2_C |  | CRX0 |  |  |  |  | GTADSM1 | AGTIO0 | [13 empty] | 13
| 36 |  |  | Grove 2 SCL |  | SCL1_B |  |  |  | Set | H | Grove2:1 |  | S2:2->Grove2 I2C SCL | CEU:20 | VIO_D10 |  | K13 | L,M,H | VCC | P706 |  |  | IRQ7 |  |  | USBHS_OVERCURB-DS |  |  |  |  | VIO_D10 |  |  | RXD1_B | RXD1_B | RXD1_B | RXD1_B | RXD1_B | RXD1_B | MISO1_B | SCL1_B | [10 empty] | AGTIO0 | [13 empty] | 14
| 34 |  |  | Grove 2 SDA |  | SDA1_B |  |  |  | Set | H | Grove2:2 |  | S2:6->Grove2 I2C SDA | CEU:22 RGB:37 | P707 | LCD_DATA23_B | K11 | L,M,H | VCC | P707 |  |  | IRQ8 |  |  | USBHS_OVERCURA-DS |  |  | LCD_DATA23_B |  |  |  |  | TXD1_B | TXD1_B | TXD1_B | TXD1_B | TXD1_B | TXD1_B | MOSI1_B | SDA1_B | [24 empty] | 15
|  | 21 | [12 empty] | CEU:24 RGB:38 | PB00 | LCD_DATA22_B | L14 | L,M,H | VCC | PB00 | [5 empty] | USBHS_VBUSEN |  |  | LCD_DATA22_B | [6 empty] | SCK1_B | SCK1_B | DE1 |  | SCK1_B | [25 empty] | 16
|  | 29 | [12 empty] | RGB:35 |  | LCD_DATA21_B | J10 | L,M,H | VCC | PB02 | [8 empty] | LCD_DATA21_B | [36 empty] | 17
|  | 27 | [12 empty] | RGB:36 |  | LCD_DATA20_B | M15 | L,M,H | VCC | PB03 | [8 empty] | LCD_DATA20_B | [36 empty] | 18
|  | 25 | [12 empty] | RGB:33 |  | LCD_DATA19_B | H10 | L,M,H | VCC | PB04 | [8 empty] | LCD_DATA19_B | [36 empty] | 19
| 38 |  | USBHS_VBUS_Default |  | USBHS _VBUS | [9 empty] | CEU:26 RGB:34 | VIO_D11 | LCD_DATA18_B | L15 | L,M,H | VCC* | PB01 | [5 empty] | USBHS_VBUS |  |  | LCD_DATA18_B |  | VIO_D11 |  |  |  | CTS_RTS1_B |  | CTS_RTS1_B | DE1 |  | SS1_B | [18 empty] | ALE | ALE | [5 empty] | 20
| 1 | [10 empty] | LCD1:29 |  | LCD_DATA17_B | RGB:31 |  | LCD_DATA17_B | H11 | L,M,H | VCC | PB05 | [8 empty] | LCD_DATA17_B | [36 empty] | 21
| 3 | [10 empty] | LCD1:28 |  | LCD_DATA16_B | RGB:32 |  | LCD_DATA16_B | J11 | L,M,H | VCC | PB06 | [8 empty] | LCD_DATA16_B | [20 empty] | GTIOC9A | [15 empty] | 22
| 5 | [10 empty] | LCD1:27 |  | LCD_DATA15_B | RGB:29 |  | LCD_DATA15_B | J12 | L,M,H | VCC | PB07 | [7 empty] | LCD_DATA15_B | LCD_DATA15_B | [20 empty] | GTIOC9B | [15 empty] | 23
| 7 | [10 empty] | LCD1:26 |  | LCD_DATA14_B | RGB:30 | LCD_DATA14_B |  | F11 | L,M,H | VCC* | P715 | [7 empty] | LCD_DATA14_B | LCD_DATA14_B |  |  |  |  | RXD4_C | RXD4_C | RXD4_C | RXD4_C | RXD4_C | RXD4_C | MISO4_C | SCL4_C | [24 empty] | 39
| 9 | [10 empty] | LCD1:25 |  | LCD_DATA13_B | RGB:27 | LCD_DATA13_B |  | G10 | L,M,H | VCC* | P714 | [7 empty] | LCD_DATA13_B | LCD_DATA13_B |  |  |  |  | TXD4_C | TXD4_C | TXD4_C | TXD4_C | TXD4_C | TXD4_C | MOSI4_C | SDA4_C | [24 empty] | 40
| 11 | [10 empty] | LCD1:24 |  | LCD_DATA12_B | RGB:28 | LCD_DATA12_B |  | G11 | L,M,H | VCC* | P713 | [7 empty] | LCD_DATA12_B | LCD_DATA12_B | [20 empty] | GTIOC2A |  | AGTOA0 | [13 empty] | 42
| 13 | [10 empty] | LCD1:23 |  | LCD_DATA11_B | RGB:25 | LCD_DATA11_B |  | E12 | L,M,H | VCC* | P712 | [7 empty] | LCD_DATA11_B | LCD_DATA11_B | [20 empty] | GTIOC2B |  | AGTOB0 | [13 empty] | 43
| 15 | [10 empty] | LCD1:22 |  | LCD_DATA10_B | RGB:26 | LCD_DATA10_B |  | F10 | L,M,H | VCC* | P711 | [7 empty] | LCD_DATA10_B | LCD_DATA10_B | [22 empty] | AGTEE0 | [13 empty] | 44
|  | 18 |  | VIO_VD |  | VIO_VD | [5 empty] | Grove2 J9:7 | VIO_VD | S3:8->Grove2 I3C SDA P-up | CEU:6 | VIO_VD |  | E14 | L,M,H | VCC* | P710 | [9 empty] | VIO_VD | VIO_VD |  |  |  | CTS4_B | [25 empty] | CS5 | CS5 | CS5 |  |  | 45
|  | 22 |  | VIO_HD |  | VIO_HD | [5 empty] | Grove2 J9:9 | VIO_HD | S3:4->Grove2 I3C SCL P-up | CEU:5 | VIO_HD |  | E15 | L,M,H | VCC* | P709 |  |  | IRQ10 | [6 empty] | VIO_HD | VIO_HD |  |  |  | CTS_RTS4_B |  | CTS_RTS4_B | DE4 |  | SS4_B | [20 empty] | CS4 | CS4 | CS4 |  |  | 46
|  | 20 |  | VIO_CLK |  | VIO_CLK | [5 empty] | J9:17 | VIO_CLK |  | CEU:8 | VIO_CLK |  | E13 | L,M,H | VCC* | P708 |  | CACREF | IRQ11 | [6 empty] | VIO_CLK | VIO_CLK |  |  |  |  | SCK4_B | SCK4_B | DE4 |  | SCK4_B |  |  |  | SSLB3_B |  |  | AUDIO_CLK | [14 empty] | WR1/BC1 | WR1/BC1 |  |  | 47
|  | 62 | Pin Head J901-3 | [11 empty] | CEU:19 | VIO_D12 |  | C14 | L,M,H | VCC* | P415 |  |  | IRQ8 | [7 empty] | VIO_D12 |  |  | TXD4_B | TXD4_B | TXD4_B | TXD4_B | TXD4_B | TXD4_B | MOSI4_B | SDA4_B |  |  | SSLB2_B |  | CTX1 |  | SD0CD |  | GTIOC0A | GTADSM0 | [9 empty] | WAIT | WAIT | WAIT |  |  | 48
|  | 64 | Pin Head J901-2 | [11 empty] | CEU:21 | VIO_D13 |  | D15 | L,M,H | VCC* | P414 |  |  | IRQ9 | [7 empty] | VIO_D13 |  |  | RXD4_B | RXD4_B | RXD4_B | RXD4_B | RXD4_B | RXD4_B | MISO4_B | SCL4_B |  |  | SSLB1_B |  | CRX1 |  | SD0WP |  | GTIOC0B | GTADSM1 | [7 empty] | A23 | A23 | A23 | A23 | A23 |  |  | 49
|  | 36 |  | UNO D10~ |  | SSLB0_B |  |  |  |  | M | LCD1:6 |  | SSLB0_B | UNO D10 | SSLB0_B |  | A15 | L,M,H | VCC* | P413 | [23 empty] | SSLB0_B |  |  |  | SD0CLK_A |  |  | GTOUUP |  | ULPTEE1 | [5 empty] | A22 | A22 | A22 | A22 | A22 |  |  | 50
|  | 38 |  | UNO D13 |  | RSPCKB_B |  |  |  |  | M | LCD1:8 |  | RSPCKB_B | UNO D13 | RSPCKB_B |  | C15 | L,M,H | VCC* | P412 |  |  |  |  | USB_EXICEN | USBHS_EXICEN | [8 empty] | CTS3_A | [8 empty] | RSPCKB_B |  |  |  | SD0CMD_A |  |  | GTOULO | AGTEE1 | [6 empty] | A21 | A21 | A21 | A21 | A21 |  |  | 51
|  | 42 |  | UNO D11~ |  | MOSIB_B |  |  |  |  | M | LCD1:10 |  | MOSIB_B | UNO D11 | MOSIB_B | J5:2->LCD1:10(MOSIB_B) | D13 | L,M,H | VCC* | P411 |  |  | IRQ4 |  | USB_ID | USBHS_ID | [8 empty] | CTS_RTS3_A |  | CTS_RTS3_A | DE3 |  | SS3_A |  |  |  | MOSIB_B |  |  |  | SD0DAT0_A |  | GTIOC9A | GTOVUP | AGTOA1 | [6 empty] | A20 | A20 | A20 | A20 | A20 |  |  | 52
|  | 40 |  | UNO D12 |  | MISOB_B |  |  |  |  | M | LCD1:11 |  | MISOB_B | UNO D12 | MISOB_B | J5:3->LCD1:11(MISOB_B) | D14 | L,M,H | VCC* | P410 |  |  | IRQ5 |  | USB_OVRCURB-DS | USBHS_OVRCURB | [9 empty] | SCK3_A | SCK3_A | DE3 |  | SCK3_A |  | SCL0_A |  | MISOB_B |  |  |  | SD0DAT1_A |  | GTIOC9B | GTOVLO | AGTOB1 | [6 empty] | A19 | A19 | A19 | A19 | A19 |  |  | 53
| 43 |  | TXD3 to JLink RX | UNO D1 TX* | TXD3_A | TXD3_A* |  |  |  |  | M |  |  |  | UNO D1 | TXD3_A |  | E11 | L,M,H | VCC* | P409 |  |  | IRQ6 |  | USB_OVRCURA-DS | USBHS_OVRCURA | [7 empty] | TXD3_A | TXD3_A | TXD3_A | TXD3_A | TXD3_A | TXD3_A | MOSI3_A | SDA3_A | SDA0_A | [8 empty] | GTOWUP |  | ULPTOA0 | [5 empty] | A18 | A18 | A18 | A18 | A18 |  |  | 54
| 45 |  | RXD3 to JLink TX | UNO D1 RX* | RXD3_A | RXD3_A |  | Set | [6 empty] | UNO D0 | RXD3_A |  | B15 | L,M,H | VCC* | P408 |  |  | IRQ7 |  | USB_VBUSEN | USBHS_VBUSEN | [7 empty] | RXD3_A | RXD3_A/CTS4_A | RXD3_A | RXD3_A | RXD3_A | RXD3_A | MISO3_A | SCL3_A | SCL0_B | [7 empty] | GTIOC10A | GTOWLO |  | ULPTOB0 | [5 empty] | A17 | A17 | A17 | A17 | A17 |  |  | 56
|  | 60 |  | FS USB_VBUS | [10 empty] | J7:8 |  | USB_VBUS | D12 | L,M,H | VCC* | P407 |  |  |  |  | USB_VBUS | [9 empty] | CTS_RTS4_A |  | CTS_RTS4_A | DE4 |  | SS4_A |  | SDA0_B |  | SSLA3_A | [5 empty] | GTIOC10B |  | AGTIO0 |  | RTCOUT |  | ADTRG0 |  |  |  |  | CS6 | CS6 | CS6 |  |  | 57
| 27 |  |  | FS USB_DM |  | USB_DM* | [8 empty] | J7:10 |  | USB_DM | B14 | L,M,H | VCC | P815 |  |  |  |  | USB_DM | [20 empty] | CTX0 |  |  |  | GTIOC8A | [15 empty] | 59
| 25 |  |  | FS USB_DP |  | USB_DP* | [8 empty] | J7:12 |  | USB_DP | A14 | L,M,H | VCC | P814 |  |  |  |  | USB_DP | [20 empty] | CRX0 |  |  |  | GTIOC8B | [15 empty] | 60
| 17 | [10 empty] | LCD1:21 |  | LCD_DATA9_B | RGB:23 |  | LCD_DATA9_B | C13 | L,M,H | VCC | P207 | [7 empty] | LCD_DATA9_B | LCD_DATA9_B | [36 empty] | 62
| 8 |  | MIPI_DSI_TE | DSI_TE |  | DSI_TE | [5 empty] | LCD1:5 |  | DSI_TE | GPIO:3 |  | P206 | D11 | L,M,H | VCC* | P206 |  |  |  | IRQ0-DS | USB_VBUSEN |  | DSI_TE | [6 empty] | RXD4_A | RXD4_A | RXD4_A | RXD4_A | RXD4_A | RXD4_A | MISO4_A | SCL4_A | SDA1_B |  | SSLA2_A |  |  | SSIDATA1_A | SD0DAT2_A |  |  | GTIU | [9 empty] | CS7 | CS7 | CS7 |  |  | 63
| 14 |  | MIPI_DL0_P | MIPI_DL0_P | [7 empty] | LCD1:43 |  | MIPI_DL0_P | GPIO:5 |  | P205 | B12 | L,M,H | VCC* | P205 |  | CLKOUT |  | IRQ1-DS | USB_OVRCURA |  | MIPI_DL0_P | [6 empty] | TXD4_A | TXD4_A | TXD4_A | TXD4_A | TXD4_A | TXD4_A | MOSI4_A | SDA4_A | SCL1_B |  | SSLA1_A |  |  | SSILRCK1/SSIFS1_A | SD0DAT3_A |  | GTIOC4A | GTIV | AGTO1 | [13 empty] | 64
| 16 |  | MIPI_DL0_N | MIPI_DL0_N | [7 empty] | LCD1:44 |  | MIPI_DL0_N | GPIO:7 |  | P204 | A12 | L,M,H | VCC | P204 |  | CACREF |  |  | USB_OVRCURB |  | MIPI_DL0_N | [8 empty] | SCK4_A | SCK4_A | DE4 |  | SCK4_A |  |  |  | SSLA0_A |  |  | SSIBCK1_A | SD0DAT4_A |  | GTIOC4B | GTIW | AGTIO1 | [13 empty] | 65
| 18 |  | MIPI_CL_P | MIPI_CL_P | [7 empty] | LCD1:40 |  | MIPI_CL_P | J3:2 GPIO:9 | CTX0 | P203 | B11 | L,M,H | VCC | P203 |  |  |  | IRQ2-DS |  |  | MIPI_CL_P | [16 empty] | RSPCKA_A |  | CTX0 |  | SD0DAT5_A |  | GTIOC5A |  |  | ULPTOA1 | [12 empty] | 66
| 20 |  | MIPI_CL_N | MIPI_CL_N | [7 empty] | LCD1:41 |  | MIPI_CL_N | J3:4 GPIO:11 | CRX0 | P202 | A11 | L,M,H | VCC | P202 |  |  |  | IRQ3-DS |  |  | MIPI_CL_N | [16 empty] | MOSIA_A |  | CRX0 |  | SD0DAT6_A |  | GTIOC5B |  |  | ULPTOB1 | [12 empty] | 67
| 10 |  | MIPI_DL1_P | MIPI_DL1_P | [7 empty] | LCD1:47 |  | MIPI_DL1_P | GPIO:13 |  | P313 | B10 | L,M,H | VCC | P313 | [6 empty] | MIPI_DL1_P | [7 empty] | CTS3_C | [8 empty] | MIOSA_A |  |  |  | SD0DAT7_A | [17 empty] | 68
| 12 |  | MIPI_DL1_N | MIPI_DL1_N | [7 empty] | LCD1:48 |  | MIPI_DL1_N | GPIO:15 |  | P314 | A10 | L,M,H | VCC | P314 | [6 empty] | MIPI_DL1_N | [7 empty] | CTS_RTS3_C |  | CTS_RTS3_C | DE3 |  | SS3_C | [15 empty] | ADTRG0 | [9 empty] | 69
| 6 |  | VCC18_MIPI | VCC18_MIPI | [7 empty] | J9:10 | P315(1.8V) |  | GPIO:17 SDHI:20 |  | P315 P315(1.8V) | C11 | L,M,H | VCC | P315 | [6 empty] | VCC18_MIPI | [8 empty] | SCK3_C | SCK3_C | DE3 |  | SCK3_C | [25 empty] | 70
| 4 |  | VSS_MIPI | VSS_MIPI | [10 empty] | GPIO:6 |  | P900 | C10 | L,M,H | VCC | P900 | [6 empty] | VSS_MIPI | [6 empty] | TXD3_C | TXD3_C | TXD3_C | TXD3_C | TXD3_C | TXD3_C | MOSI3_C | SDA3_C | [24 empty] | 71
| 2 |  | AVCC_MIPI | AVCC_MIPI | [10 empty] | GPIO:4 |  | P901 | B9 | L,M,H | VCC | P901 | [6 empty] | AVCC_MIPI | [6 empty] | RXD3_C | RXD3_C | RXD3_C | RXD3_C | RXD3_C | RXD3_C | MISO3_C | SCL3_C | [10 empty] | AGTIO1 | [13 empty] | 72
| 19 | [10 empty] | LCD1:20 |  | LCD_DATA8_B | RGB:24 |  | LCD_DATA8 | D10 | L,M,H | VCC | P902 | [7 empty] | LCD_DATA8_B | LCD_DATA8_B | [36 empty] | 73
| 24 | [10 empty] | LCD1:19 |  | LCD_DATA7_B | RGB:21 |  | LCD_DATA7_B | C9 | L,M,H | VCC | P903 | [7 empty] | LCD_DATA7_B | LCD_DATA7_B | [20 empty] | GTIOC11A | [15 empty] | 76
| 26 | [10 empty] | LCD1:18 |  | LCD_DATA6_B | RGB:22 |  | LCD_DATA6_B | D9 | L,M,H | VCC | P904 | [7 empty] | LCD_DATA6_B | LCD_DATA6_B | [20 empty] | GTIOC11B | [15 empty] | 77
| 77 |  | SWCLK / J902-3 |  | SWCLK* | [9 empty] | DBG:4 J7:2 |  | SWCLK SWCLK | E10 | L,M,H | VCC | P211 | TCK/SWCLK | [14 empty] | SCK9_B | SCK9_B | DE9 |  | SCK9_B | [9 empty] | GTIOC0A | GTOUUP | [14 empty] | 79
| 75 |  | SWDIO / J902 -2 |  | SWDIO* | [9 empty] | DBG:2 |  | SWDIO | D8 | L,M,H | VCC | P210 | TMS/SWDIO | [13 empty] | CTS_RTS9_B |  | CTS_RTS9_B | DE9 |  | SS9_B | [9 empty] | GTIOC0B | GTOULO | [14 empty] | 80
| 79 |  | SCI Boot TXD9 | CAN-FD CTX 1 |  | CTX1* |  |  |  |  | M |  |  |  | J4:1 DBG:6 | CTX1 | TDO | F9 | L,M,H | VCC | P209 | TDO/SWO | CLKOUT | [11 empty] | TXD9_B | TXD9_B | TXD9_B | TXD9_B | TXD9_B | TXD9_B | MOSI9_B | SDA9_B |  |  |  |  | CTX1 |  |  |  | GTIOC1A | GTOVUP | [14 empty] | 81
| 78 |  | SCI Boot RXD9 | CAN-FD CRX 1 |  | CRX1* |  | Set | [6 empty] | J4:3 DBG:8 | CRX1 | TDI | F8 | L,M,H | VCC | P208 | TDI |  | IRQ3 | [10 empty] | RXD9_B | RXD9_B | RXD9_B | RXD9_B | RXD9_B | RXD9_B | MISO9_B | SCL9_B |  |  |  |  | CRX1 |  |  |  | GTIOC1B | GTOVLO |  |  |  | VCOUT | [10 empty] | 82
| 28 | [10 empty] | LCD1:17 |  | LCD_DATA5_B | RGB:19 |  | LCD_DATA5_B | E8 | L,M,H | VCC | P913 |  | CLKOUT | [5 empty] | LCD_DATA5_B | LCD_DATA5_B | [36 empty] | 83
D-10 RESET | 73 |  | RES Key | RES Key | [10 empty] | DBG:10 |  | RESET | A9 | RES | [47 empty] | 84
| 80 |  | MD(Internal P-up) | MD Pin |  | P201 |  | Set | [6 empty] | J7:4 |  | MD | E9 | L | VCC | P201 |  | MD | [43 empty] | 85
|  | 5 | NMI -> Pull-up | NMI Key |  | NMI | [8 empty] | J7:6 |  | P200 | B8 | Input Only | VCC | P200 |  |  | NMI | [42 empty] | 86
| 30 | [10 empty] | LCD1:16 |  | LCD_DATA4_B | RGB:20 |  | LCD_DATA4_B | F7 | L,M,H | VCC | P912 | [7 empty] | LCD_DATA4_B | LCD_DATA4_B | [20 empty] | GTIOC3A | [15 empty] | 87
| 56 | [10 empty] | LCD1:15 |  | LCD_DATA3_B | RGB:17 |  | LCD_DATA3_B | E6 | L,M,H | VCC | P911 | [7 empty] | LCD_DATA3_B | LCD_DATA3_B | [20 empty] | GTIOC3B | [15 empty] | 88
| 58 | [10 empty] | LCD1:14 |  | LCD_DATA2_B | RGB:18 |  | LCD_DATA2_B | E7 | L,M,H | VCC | P910 | [7 empty] | LCD_DATA2_B | LCD_DATA2_B | [36 empty] | 89
| 71 |  |  | UNO D3~ |  | P907 | [8 empty] | UNO D3~ | P907 |  | B7 | L,M,H | VCC | P907 |  |  | IRQ10 |  | USB_EXICEN |  |  |  | LCD_DATA21_A | [20 empty] | GTIOC13A | [8 empty] | A16 | A16 | A16 | A16 | A16 |  | A16 | 92
D-6 CTS3_B |  |  | A14 (SDRAM BA0) |  | A14 | [12 empty] | A6 | L,M,H | VCC | P905 |  |  | IRQ8 | [5 empty] | LCD_DATA19_A | [5 empty] | CTS3_B | [25 empty] | A14 | A14 | A14 | A14 | A14 | 94
D-2 GTADSM0 |  |  | A13 (SDRAM A12) |  | A13 | [12 empty] | D7 | L,M,H | VCC | P312 | [8 empty] | LCD_DATA18_A |  |  | ET0_EX_CLK |  |  | CTS_RTS3_B |  | CTS_RTS3_B | DE3 |  | SS3_B | [5 empty] | CTX0 |  |  |  |  | GTADSM0 | AGTOA1 | [8 empty] | A13 | A13 | A13 | A13 | A13 | 95
D-4 GTADSM1 |  |  | A12 (SDRAM A11) |  | A12 | [12 empty] | B6 | L,M,H | VCC | P311 | [8 empty] | LCD_DATA17_A |  |  | ET0_TX_ER |  |  |  | SCK3_B | SCK3_B | DE3 |  | SCK3_B | [5 empty] | CRX0 |  |  |  |  | GTADSM1 | AGTOB1 | [8 empty] | A12 | A12 | A12 | A12 | A12 | 96
D-3 TXD3_B |  |  | A11 (SDRAM A10) |  | A11 | [12 empty] | D6 | L,M,H | VCC | P310 | [8 empty] | LCD_DATA16_A |  |  | ET0_ETXD2 |  | TXD3_B | TXD3_B | TXD3_B | TXD3_B | TXD3_B | TXD3_B | MOSI3_B | SDA3_B | [10 empty] | AGTEE1 | [8 empty] | A11 | A11 | A11 | A11 | A11 | 98
D-5 RXD3_B |  |  | A10 (SDRAM A9) |  | A10 | [12 empty] | C6 | L,M,H | VCC | P309 | [7 empty] | LCD_DATA15_A | LCD_DATA15_A |  |  | ET0_ETXD3 |  | RXD3_B | RXD3_B | RXD3_B | RXD3_B | RXD3_B | RXD3_B | MISO3_B | SCL3_B | [19 empty] | A10 | A10 | A10 | A10 | A10 | 99
A-7 ET0_MDC |  |  | A9 (SDRAM A8) |  | A9 | [9 empty] | JA:1 |  | TCLK | A5 | L,M,H,HH | VCC | P308 | TCLK | [10 empty] | ET0_MDC | ET0_MDC |  | CTS9_B | [12 empty] | SD0CLK_B |  |  | GTIU |  | ULPTOB1 | [7 empty] | A9 | A9 | A9 | A9 | A9 | 100
A-8 ET0_MDIO |  |  | A8 (SDRAM A7) |  | A8 | [9 empty] | JA:2 |  | TDATA0 | B5 | L,M,H,HH | VCC | P307 | TDATA0 | [10 empty] | ET0_MDIO | ET0_MDIO | [14 empty] | SD0CMD_B |  |  | GTIV |  | ULPTOA1 | [7 empty] | A8 | A8 | A8 | A8 | A8 | 101
A-9 RMII0_TXD_EN_A |  |  | A7 (SDRAM A6) |  | A7 | [9 empty] | JA:3 |  | TDATA1 | A4 | L,M,H,HH | VCC | P306 | TDATA1 | [10 empty] | ET0_TX_EN | RMII0_TXD_EN_A | [14 empty] | SD0CD |  |  | GTIW |  | ULPTEVI1 | [7 empty] | A7 | A7 | A7 | A7 | A7 | 102
A-10 RMII0_TXD1_A |  |  | A6 (SDRAM A5) |  | A6 | [9 empty] | JA:4 |  | TDATA2 | B4 | L,M,H,HH | VCC | P305 | TDATA2 | [10 empty] | ET0_RX_ER | RMII0_TXD1_A | [14 empty] | SD0WP |  |  | GTOVUP |  | ULPTEE1 | [7 empty] | A6 | A6 | A6 | A6 | A6 | 103
A-11 RMII0_TXD0_A |  |  | A5 (SDRAM A4) |  | A5 | [9 empty] | JA:5 |  | TDATA3 | A3 | L,M,H,HH | VCC | P304 | TDATA3 | [10 empty] | ET0_ETXD1 | RMII0_TXD0_A | [14 empty] | SD0DAT0_B |  | GTIOC7A | GTOVLO |  | ULPTO1 | [7 empty] | A5 | A5 | A5 | A5 | A5 | 104
| 60 | [10 empty] | LCD1:13 |  | LCD_DATA1_B | RGB:15 |  | LCD_DATA1_B | C5 | L,M,H | VCC | P915 | [7 empty] | LCD_DATA1_B | LCD_DATA1_B | [20 empty] | GTIOC5A | [15 empty] | 107
| 62 | [10 empty] | LCD1:12 |  | LCD_DATA0_B | RGB:16 |  | LCD_DATA0_B | F6 | L,M,H | VCC | P914 | [7 empty] | LCD_DATA0_B | LCD_DATA0_B | [20 empty] | GTIOC5B | [15 empty] | 108
D-9 REF50CK0_A |  |  | A4 (SDRAM A3) |  | A4 | [12 empty] | C4 | L,M,H | VCC | P303 | [7 empty] | LCD_DATA14_A | LCD_DATA14_A |  |  | ET0_ETXD0 | REF50CK0_A | [14 empty] | SD0DAT1_B |  | GTIOC7B | [10 empty] | A4 | A4 | A4 | A4 | A4 | 109
A-12 RMII0_RXD0_A |  |  | A3 (SDRAM A2) |  | A3 | [12 empty] | B3 | L,M,H | VCC | P302 |  |  | IRQ6 |  |  |  |  | LCD_DATA13_A | LCD_DATA13_A |  |  | ET0_ERXD1 | RMII0_RXD0_A | [14 empty] | SD0DAT2_B |  | GTIOC4A | GTOUUP |  | ULPTO0-DS | [7 empty] | A3 | A3 | A3 | A3 | A3 | 110
A-13 RMII0_RXD1_A |  |  | A2 (SDRAM A1) |  | A2 | [12 empty] | A2 | L,M,H | VCC | P301 |  |  | IRQ5 |  |  |  |  | LCD_DATA12_A | LCD_DATA12_A |  |  | ET0_ERXD0 | RMII0_RXD1_A | [14 empty] | SD0DAT3_B |  | GTIOC4B | GTOULO | AGTIO0 | ULPTEE0-DS | [7 empty] | A2 | A2 | A2 | A2 | A2 | 111
D-8 RMII0_RX_ER_A |  |  | A1 (SDRAM A0) |  | A1 | [12 empty] | D5 | L,M,H | VCC | P300 |  |  | IRQ4 |  |  |  |  | LCD_DATA11_A | LCD_DATA11_A |  |  | ET0_RX_CLK | RMII0_RX_ER_A |  |  | SCK0_A | SCK0_A | DE0 |  | SCK0_A |  |  |  | SSLA3_B | [5 empty] | GTIOC3A |  |  | ULPTEVI0-DS | [7 empty] | A1 | A1 | A1 | A1 | DQM3 | 112
D-7 RMII0_CRS_DV_A | 44 |  | DQM1 (SDRAM DQM1) |  | DQM1 | [9 empty] | GPIO:19 |  | TXD0_A | B2 | L,M,H | VCC | P112 | [7 empty] | LCD_DATA10_A | LCD_DATA10_A |  |  | ET0_CRS | RMII0_CRS_DV_A | TXD0_A | TXD0_A | TXD0_A | TXD0_A | TXD0_A | TXD0_A | MOSI0_A | SDA0_A |  |  | SSLA2_B |  |  | SSIBCK0_B |  |  | GTIOC3B |  |  | ULPTOB0-DS | [7 empty] | A0/BC0 | A0/BC0 | A0/BC0 | DQM1 | DQM1 | 113
| 46 |  | CKE |  | CKE | [9 empty] | GPIO:21 |  | RXD0_A | C3 | L,M,H | VCC | P113 | [7 empty] | LCD_DATA9_A | LCD_DATA9_A |  |  | ET0_EXOUT | ET0_EXOUT | RXD0_A | RXD0_A | RXD0_A | RXD0_A | RXD0_A | RXD0_A | MISO0_A | SCL0_A |  |  | SSLA1_B |  |  | SSILRCK0_B/SSIFS0_B |  |  | GTIOC2A |  |  | ULPTOA0-DS | [7 empty] | CS1 | CS1 | CS1 | CKE | CKE | 114
|  | 66 |  | UNO D5~ |  | PA11 | [8 empty] | UNO D5~ | PA11 |  | D4 | L,M,H | VCC | PA11 | [29 empty] | GTIOC6A | [12 empty] | WR2/BC2 |  | DQM2 | 118
|  | 68 |  | PMOD2A:8 RESET |  | PA12 | Output |  | Low |  | M |  |  |  | PMOD2A/3A:8 | PA12 |  | D2 | L,M,H | VCC | PA12 | [29 empty] | GTIOC6B | [12 empty] | D16 |  | DQ16 | 119
| 66 |  |  | PMOD2A:9 GPIO |  | PA13 | [8 empty] | PMOD2A/3A:9 | PA13 |  | E5 | L,M,H | VCC | PA13 | [42 empty] | D17 |  | DQ17 | 120
|  | 26 |  | UNO D18 |  | SDA9_C |  |  |  | Set | H |  |  |  | UNO D18 | SDA9_C |  | C1 | L,M,H | VCC | PA14 | [13 empty] | TXD9_C | TXD9_C | TXD9_C | TXD9_C | TXD9_C | TXD9_C | MOSI9_C | SDA9_C | [21 empty] | D18 |  | DQ18 | 121
|  | 28 |  | UNO D19 |  | SCL9_C |  |  |  | Set | H |  |  |  | UNO D19 | SCL9_C |  | F5 | L,M,H | VCC | PA15 | [13 empty] | RXD9_C | RXD9_C | RXD9_C | RXD9_C | RXD9_C | RXD9_C | MISO9_C | SCL9_C | [21 empty] | D19 |  | DQ19 | 133
| 68 |  |  | UNO RESET |  | P813 | Output |  | Low |  | M |  |  |  | UNO RESET | P813 |  | J5 | L,M,H | VCC | P813 | [42 empty] | D20 |  | DQ20 | 134
| 74 |  |  | UNO D9~ |  | PA07 | [8 empty] | UNO D9~ | PA07 |  | G5 | L,M,H | VCC | PA07 | [29 empty] | GTIOC7A | [12 empty] | D21 |  | DQ21 | 135
| 39 |  |  | UNO D6~ |  | PA06 | [8 empty] | UNO D6~ (PMOD3A:1) | PA06 (CTS_2) |  | L5 | L,M,H | VCC | PA06 | [14 empty] | CTS2_C | [14 empty] | GTIOC7B | [12 empty] | D22 |  | DQ22 | 136
| 37 |  |  | PMOD2A:1 |  | SS2_C |  |  |  |  | M |  |  |  | PMOD2A:1 (PMOD3A:4) | SS2_C (RTS_2) |  | H5 | L,M,H | VCC | PA05 | [14 empty] | CTS_RTS2_C |  | CTS_RTS2_C | DE2 |  | SS2_C | [22 empty] | D23 |  | DQ23 | 137
| 70 |  |  | PMOD2A:4 |  | SCK2_C |  |  |  |  | M |  |  |  | PMOD2A:4 | SCK2_C |  | L6 | L,M,H | VCC | PA04 | [15 empty] | SCK2_C | SCK2_C | DE2 |  | SCK2_C | [22 empty] | D24 |  | DQ24 | 138
| 33 |  |  | PMOD2A/3A:2 |  | MOSI2_C |  |  |  |  | M |  |  |  | PMOD2A/3A:2 | MOSI2_C/TXD2_C |  | G4 | L,M,H | VCC | PA03 | [13 empty] | TXD2_C | TXD2_C | TXD2_C | TXD2_C | TXD2_C | TXD2_C | MOSI2_C | SDA2_C | [21 empty] | D25 |  | DQ25 | 139
| 35 |  |  | PMOD2A/3A:3 |  | MISO2_C |  | Set |  |  | M |  |  |  | PMOD2A/3A:3 | MISO2_C/RXD2_C |  | K6 | L,M,H | VCC | PA02 | [13 empty] | RXD2_C | RXD2_C | RXD2_C | RXD2_C | RXD2_C | RXD2_C | MISO2_C | SCL2_C | [21 empty] | D26 |  | DQ26 | 140
|  | 35 |  | LED2 Blue |  | P600 | Output |  | High | Set | H | OSPI:2 | OM_RSTO1 |  |  | GPIO:8 | P600 | K3 | L,M,H | VCC2 | P600 |  | CACREF | [22 empty] | OM_RSTO1 |  |  |  |  | GTIOC6B |  |  | ULPTEVI1-DS | [12 empty] | 158
A14 GTOWUP |  | 37 |  | QSPI_CS0 |  | OM_CS0 |  |  |  |  | M | OSPI:4 | OM_CS0 |  |  | GPIO:10 | P107 | K1 | L,M,H | VCC2 | P107 | [24 empty] | OM_CS0 |  |  |  |  | GTIOC8A | GTOWUP | AGTOA0 | [13 empty] | 159
D-1 GTOWLO |  | 31 | [9 empty] | OSPI:5 | OM_RESET |  |  |  |  | K2 | L,M,H | VCC2 | P106 | [23 empty] | SSLB3_A | OM_RESET |  |  |  |  | GTIOC8B | GTOWLO | AGTOB0 | ULPTEE1-DS | [12 empty] | 160
|  | 65 | [9 empty] | OSPI:6 | OM_ECSINT1 |  |  |  |  | L3 | L,M,H | VCC2 | P105 |  |  | IRQ0 | [20 empty] | SSLB2_A | OM_ECSINT1 |  |  |  |  | GTIOC1A |  |  | ULPTO1-DS | [12 empty] | 161
|  | 67 | QSPI_CS1 |  | OM_CS1 | [5 empty] | M | OSPI:7 | OM_CS1 |  |  |  |  | L1 | L,M,H | VCC2 | P104 |  |  | IQR1 | [11 empty] | CTS9_A | [8 empty] | SSLB1_A | OM_CS1 |  |  |  | GTETRGB | GTIOC1B | [15 empty] | 162
|  | 41 | QSPI_DQ2 |  | OM_SIO2 | [5 empty] | HH | OSPI:8 | OM_SIO2 |  |  |  |  | L2 | L,M,H,HH | VCC2 | P103 | [14 empty] | CTS_RTS9_A |  | CTS_RTS9_A | DE9 |  | SS9_A |  |  |  | SSLB0_A | OM_SIO2 | CTX0 |  |  |  | GTIOC2A | GTOWUP | [14 empty] | 163
|  | 45 | [9 empty] | OSPI:9 | OM_SIO4 |  |  |  |  | M1 | L,M,H,HH | VCC2 | P102 | [13 empty] | TXD9_A | TXD9_A | TXD9_A | TXD9_A | TXD9_A | TXD9_A | MOSI9_A | SDA9_A |  |  | RSPCKB_A | OM_SIO4 | CRX0 |  |  |  | GTIOC2B | GTOWLO | AGTO0 |  |  |  | ADTRG0 | [9 empty] | 164
|  | 47 | QSPI_DQ3 |  | OM_SIO3 | [5 empty] | HH | OSPI:10 | OM_SIO3 |  |  |  |  | M2 | L,M,H,HH | VCC2 | P101 |  |  | IRQ1 | [10 empty] | RXD9_A | RXD9_A | RXD9_A | RXD9_A | RXD9_A | RXD9_A | MISO9_A | SCL9_A |  |  | MOSIB_A | OM_SIO3 |  |  |  | GTETRGB | GTIOC8A |  | AGTEE0 | [13 empty] | 165
|  | 49 | QSPI_DQ0 |  | OM_SIO0 | [5 empty] | HH | OSPI:11 | OM_SIO0 |  |  |  |  | N1 | L,M,H,HH | VCC2 | P100 |  |  | IRQ2 | [12 empty] | SCK9_A | SCK9_A | DE9 |  | SCK9_A |  |  |  | MISOB_A | OM_SIO0 |  |  |  | GTETRGA | GTIOC8B |  | AGTIO0 | [13 empty] | 168
|  | 61 | [9 empty] | OSPI:12 | OM_SIO5 |  |  |  |  | M3 | L,M,H,HH | VCC2 | P800 |  |  | IRQ11 | [11 empty] | CTS2_A | [9 empty] | OM_SIO5 |  |  |  |  | GTIOC11A | GTIU | AGTOA0 | [13 empty] | 169
|  | 63 | [9 empty] | OSPI:13 | OM_DQS |  |  |  |  | N2 | L,M,H,HH | VCC2 | P801 |  |  | IRQ12 | [10 empty] | TXD2_A | TXD2_A | TXD2_A | TXD2_A | TXD2_A | TXD2_A | MOSI2_A | SDA2_A |  |  |  | OM_DQS |  |  |  |  | GTIOC11B | GTIV | AGTOB0 | [13 empty] | 170
|  | 59 | [9 empty] | OSPI:14 | OM_SIO6 |  |  |  |  | P1 | L,M,H,HH | VCC2 | P802 | [13 empty] | RXD2_A | RXD2_A | RXD2_A | RXD2_A | RXD2_A | RXD2_A | MISO2_A | SCL2_A |  |  |  | OM_SIO6 |  |  |  |  | GTIOC12A | GTIW | [14 empty] | 171
|  | 51 | QSPI_DQ1 |  | OM_SIO1 | [5 empty] | HH | OSPI:15 | OM_SIO1 |  |  |  |  | N3 | L,M,H,HH | VCC2 | P803 | [15 empty] | SCK2_A | SCK2_A | DE2 |  | SCK2_A |  |  |  |  | OM_SIO1 |  |  |  | GTETRGC | GTIOC12B | [15 empty] | 172
|  | 39 | [9 empty] | OSPI:16 | OM_SIO7 |  |  |  |  | P2 | L,M,H,HH | VCC2 | P804 |  |  | IRQ14 | [11 empty] | CTS_RTS2_A |  | CTS_RTS2_A | DE2 |  | SS2_A |  |  |  |  | OM_SIO7 |  |  |  | GTETRGD | GTIOC13A | [15 empty] | 173
|  | 55 | QSPI_Clock |  | OM_SCLK | [5 empty] | HH | OSPI:18 | OM_SCLK |  |  |  |  | R1 | L,M,H,HH | VCC2 | P808 |  |  | IRQ15 | [21 empty] | OM_SCLK |  |  |  |  | GTIOC13B | [15 empty] | 174
|  | 53 | [9 empty] | OSPI:19 | OM_SCLKN |  |  |  |  | R2 | L,M,H,HH | VCC2 | P809 | [24 empty] | OM_SCLKN | [20 empty] | 175
| 55 |  | SD1CLK_A |  | SD1CLK_A | [5 empty] | HH |  |  |  | SDHI:16 |  | SD1CLK_A | P4 | L,M,H,HH | VCC2 | P810 | [27 empty] | SD1CLK_A |  |  |  |  | ULPTOA0 | [12 empty] | 178
| 57 |  | SD1CMD_A |  | SD1CMD_A | [9 empty] | SDHI:14 |  | SD1CMD_A | M6 | L,M,H | VCC2 | P811 |  |  |  |  | USB_ID | [22 empty] | SD1CMD_A |  |  |  |  | ULPTOB0 | [12 empty] | 179
| 59 |  | SD1DAT0_A |  | SD1DAT0_A | [9 empty] | SDHI:12 |  | SD1DAT0_A | R4 | L,M,H | VCC2 | P812 |  |  |  |  | USB_EXICEN | [22 empty] | SD1DAT0_A | [7 empty] | AN122 | [9 empty] | 180
| 61 |  | SD1DAT1_A |  | SD1DAT1_A | [9 empty] | SDHI:10 |  | SD1DAT1_A | P5 | L,M,H | VCC2 | P500 |  | CACREF |  |  | USB_VBUSEN | [22 empty] | SD1DAT1_A | [7 empty] | AN121 | [9 empty] | 181
| 63 |  | SD1DAT2_A |  | SD1DAT2_A | [9 empty] | SDHI:8 |  | SD1DAT2_A | R5 | L,M,H | VCC2 | P501 |  |  |  |  | USB_OVRCURA | [22 empty] | SD1DAT2_A | [7 empty] | AN120 | [9 empty] | 182
| 65 |  | SD1DAT3_A |  | SD1DAT3_A | [9 empty] | SDHI:6 |  | SD1DAT3_A | P6 | L,M,H | VCC2 | P502 |  |  |  |  | USB_OVRCURB | [22 empty] | SD1DAT3_A | [7 empty] | AN019/AN119 | [9 empty] | 183
| 67 |  | SD1CD |  | SD1CD |  |  | Set | [6 empty] | SDHI:15 |  | SD1CD | K7 | L,M,H | VCC | P503 | [27 empty] | SD1CD | [17 empty] | 184
| 69 |  |  | UNO D8 |  | P504 | [8 empty] | UNO D8 SDHI:13 | UNO D8 | SD1WP | N5 | L,M,H | VCC | P504 | [27 empty] | SD1WP | [17 empty] | 185
| 76 |  |  | UNO D7 |  | P505 | [8 empty] | UNO D7 SDHI:11 | UNO D7 | SD1DAT4_A | K8 | L,M,H | VCC | P505 | [27 empty] | SD1DAT4_A | [14 empty] | D27 |  | DQ27 | 186
|  | 48 |  | UNO D4 |  | P506 | [8 empty] | UNO D4 SDHI:9 | UNO D4 | SD1DAT5_A | N6 | L,M,H | VCC | P506 | [27 empty] | SD1DAT5_A | [14 empty] | D28 |  | DQ28 | 187
|  | 46 |  | PMOD2A:10 GPIO |  | P507 | [8 empty] | PMOD2A/3A:10 SDHI:7 | P507 | SD1DAT6_A | L7 | L,M,H | VCC | P507 | [27 empty] | SD1DAT6_A | [14 empty] | D29 |  | DQ29 | 188
|  | 32 |  | PMOD2A:7 IRQ |  | IRQ1 |  | Yes | [6 empty] | PMOD2A/3A:7 SDHI:5 | IRQ1 | SD1DAT7_A | M7 | L,M,H | VCC | P508 |  |  | IRQ1 | [24 empty] | SD1DAT7_A | [14 empty] | D30 |  | DQ30 | 189
|  | 30 |  | UNO D2 |  | P509 | [8 empty] | UNO D2 | UNO D2 |  | L8 | L,M,H | VCC | P509 |  |  | IRQ2 | [29 empty] | ULPTEVI1 | [9 empty] | D31 |  | DQ31 | 190
| 29 |  |  | PHY RESET |  | P510 | Output |  | Low | [5 empty] | CEU:30 | P510 |  | N7 | L,M,H | VCC | P510 |  |  | IRQ3 | [29 empty] | ULPTEVI0 | [9 empty] | WR3/BC3 |  |  | 191
A-2 AN105 |  | 80 |  | UNO A5 |  | AN105 | [8 empty] | UNO A5 | AN105 |  | R7 | L | AVCC0 | P015 |  |  | IRQ13 | [32 empty] | AN105 | DA1 | [8 empty] | 195
|  | 79 |  | UNO A4 |  | AN007 | [8 empty] | UNO A4 | AN007 |  | P7 | L | AVCC0 | P014 | [35 empty] | AN007 | DA0 | [8 empty] | 196
A-1 VREFH |  |  | VREFH ->AVCC0 | [14 empty] | R8 | VREFH | [47 empty] | 198
|  | 69 | AVCC0 | [14 empty] | N8 | AVCC0 | [47 empty] | 199
|  | 70 | AVSS0 | [14 empty] | N9 | AVSS0 | [47 empty] | 200
|  | 72 | VREFL0 | [14 empty] | P9 | VREFL0 | [47 empty] | 201
|  | 71 | VREFH0 | UNO AREF | [10 empty] | UNO AREF | VREFH0 |  | R9 | VREFH0 | [47 empty] | 202
|  | 77 |  | UNO A3 |  | AN106 | [8 empty] | UNO A3 | AN106 |  | M9 | L | AVCC0 | P011 | [35 empty] | AN106 | [9 empty] | 203
|  | 52 | [12 empty] | GPIO:20 |  | P010 | M8 | L | AVCC0 | P010 |  |  | IRQ14 |  |  | VBUS_Alt | [28 empty] | IVCMP0 | AN005 | [9 empty] | 204
|  | 50 | USBHS_ID_Default |  | P009 | [9 empty] | GPIO:18 |  | P009 | L9 | L | AVCC0 | P009 |  |  |  | IRQ13-DS |  | ID_Default | [29 empty] | AN006 | [9 empty] | 205
|  | 76 |  | UNO A2 |  | AN004 | [8 empty] | UNO A2 | AN004 |  | M10 | L | AVCC0 | P007 | [35 empty] | AN004 | [9 empty] | 207
A-6 AN002 |  | 75 |  | User Key2 |  | P006 | [8 empty] | J3:6 GPIO:16 | CAN0 STB | P006 | R11 | L | AVCC0 | P006 |  |  |  | IRQ11-DS | [30 empty] | IVCMP3 | AN002 | [9 empty] | 208
A-5 AN001 |  | 74 |  | CAN-FD STB 1 |  | P005 | Output |  |  |  |  | Grove2:1 |  | S2:1->Grove2 AN001 | J4:6 GPIO:14 | CAN1 STB | P005 | N10 | L | AVCC0 | P005 |  |  |  | IRQ10-DS | [31 empty] | AN001 | [9 empty] | 209
A-4 AN000 |  | 73 |  | UNO A0 |  | AN000 | [8 empty] | UNO A0 | AN000 |  | P10 | L | AVCC0 | P004 |  |  |  | IRQ9-DS | [30 empty] | IVCMP2 | AN000 | [9 empty] | 210
|  | 78 |  | UNO A1 |  | AN104 | [8 empty] | UNO A1 | AN104 |  | P11 | L | AVCC0 | P003 | [34 empty] | IVREF1 | AN104 | [9 empty] | 211
|  | 58 | [9 empty] | Grove2:2 LCD1:7 LCD1:49 |  | S2:5->Grove2 AN102 | RGB:3 J5:19 J5:20 |  | TP_INT J5:19->LCD1:49(TP_INT Alt) J5:20->LCD1:7(TP_INT) | R12 | L | AVCC0 | P002 |  |  |  | IRQ8-DS |  |  |  | LCD_INT | [26 empty] | IVCMP3 | AN102 | [9 empty] | 212
|  | 56 |  | LCD Backlight |  | P001 | Output |  | Low |  |  | LCD1:50 |  |  | J7:5 J5:11 J5:14 |  | P001 J5:11->LCD1:50&RGB:1 (BK) J5:14->AW9464 BLEN | P12 | L | AVCC0 | P001 |  |  |  | IRQ7-DS | [30 empty] | IVREF0 | AN101 | [9 empty] | 213
A-3 AN100 |  | 54 |  | LCD Panel RESET |  | P000 | Output |  | Low |  |  | LCD1:35 |  | LCD RESET | RGB:6 |  | LCD RESET | R13 | L | AVCC0 | P000 |  |  |  | IRQ6-DS |  |  |  | LCD_RES | [26 empty] | IVCMP2 | AN100 | [9 empty] | 214
|  | 11 | [9 empty] | LCD1:32 |  | LCD CLK | RGB:10 CEU:23 | VIO_D14 | LCD_CLK_B | N11 | L,M,H | VCC | P806 |  |  | IRQ0 |  |  |  |  | LCD_CLK_B | LCD_CLK_B |  | VIO_D14 | [24 empty] | AN018/AN118 | [9 empty] | 218
|  | 13 | [9 empty] | LCD1:33 |  | LCD HSYNC | RGB:9 CEU:25 | VIO_D15 | LCD_TCON0_B | M11 | L,M,H | VCC | P805 | [7 empty] | LCD_TCON0_B | LCD_TCON0_B |  | VIO_D15 | [24 empty] | AN017/AN117 | [9 empty] | 219
|  | 15 | [9 empty] | LCD1:34 |  | LCD VSYNC | RGB:12 |  | LCD_TCON1_B | N12 | L,M,H | VCC | P807 | [7 empty] | LCD_TCON1_B | LCD_TCON1_B | [36 empty] | 220
|  | 17 | [9 empty] | J9:1 | NC |  | RGB:11 CEU:27 | VIO_FLD | LCD_TCON2_B | P13 | L,M,H | VCC | P513 | [7 empty] | LCD_TCON2_B | LCD_TCON2_B | VIO_FLD | VIO_FLD | [23 empty] | IVCMP0 | AN016/AN116 | [9 empty] | 221
|  | 19 | [9 empty] | LCD1:31 |  | LCD DE | RGB:14 |  | LCD_TCON3_B | R14 | L,M,H | VCC | P515 | [7 empty] | LCD_TCON3_B | LCD_TCON3_B | [36 empty] | 222
| 49 |  |  | Grove1 SCL Camera |  | SCL1_A |  |  |  | Set | H | Grove1:1 J9:5 | SCL1 | Grove1:1 SCL | RGB:4 J5:7 CEU:4 | CEU:4 SCL1 | SCL1 J5:7->LCD1:11(SCL1) | N13 | L,M,H | VCC* | P512 |  |  | IRQ14 | [18 empty] | SCL1_A |  |  |  | CTX1 |  |  |  | GTIOC0A | [15 empty] | 223
|  | 9 | [12 empty] | RGB:13 |  | LCD_EXTCLK_B | P14 | L,M,H | VCC | P514 | [7 empty] | LCD_EXTCLK_B | LCD_EXTCLK_B | [36 empty] | 224
| 51 |  |  | Grove1 SDA Camera |  | SDA1_A |  |  |  | Set | H | Grove1:2 J9:3 | SDA1 | Grove1:2 SDA | RGB:6 J5:6 CEU:3 | CEU:3 SDA1 | SDA1 J5:6->LCD1:10 (SDA1) | K9 | L,M,H | VCC* | P511 |  |  | IRQ15 | [18 empty] | SDA1_A |  |  |  | CRX1 |  |  |  | GTIOC0B | [15 empty] | 225
226
227
228
229
230
231
232
233
234
235
236
237
238
239
240
241
242
243
244
245
246
247
248
Note on E58: 在UNO接口上使用串口3时，需要禁用JLink的UART功能。
Note on G58: 在UNO接口上使用串口3时，需要禁用JLink的UART功能。
Note on E59: 在UNO接口上使用串口3时，需要禁用JLink的UART功能。
Note on G59: 在UNO接口上使用串口3时，需要禁用JLink的UART功能。
Note on G61: RESET后缺省设置为USB_DM
Note on G62: RESET后缺省设置为USB_DP
Note on F77: RESET后的缺省设置 就是SWCLK
Note on F78: RESET后的缺省设置 就是SWDIO
Note on G79: RESET后缺省设置为TDO，驱动能力HH。 注意修改设置
Note on G80: RESET后缺省设置为TDI，输入上拉。 注意修改设置
Note on G83: RESET后缺省设置片内上拉
Note on G84: When using NMI pin interrupt, Port related registers setting are not required.
Note on I146: RA Smart Configurator 中无法设置片内上拉 确认中